## Sheet2
附件2：
2024年度省残疾人游泳队听力组专项训练器材采购项目报价表
报价单位名称： | [8 empty] | 报价日期：
序号 | 货物名称 | 产地 | 品牌 | 型号规格 | 单价 | 数量 | 总价 | 技术参数 | 参数响应情况 （请按实际情况在括号内打√）
1 | 游泳多功能 铁片拉力器 |  |  |  |  | 2 |  | 1.采用双向阻力，与水中阻力相似的运动轨迹原理，适合游泳运动专项力量专项体能的训练。训练效果好，同时可避免运动损伤，具有高位拉力和平衡位拉力2个档位。训练数值实时显示在屏幕上。 2.高位拉力锻炼背部肌肉和手臂肌肉(能实现的动作包括:高位下拉、单臂高位下拉、直臂下压、曲臂下压 3.平衡拉力锻炼背部肌肉、肩部肌肉和手臂肌肉(能实现的动作包括:坐姿背部划船、坐姿划船、卧姿肩内收、卧姿下 拉、卧姿飞鸟、泳姿平拉)。 4.训练部位:上肢、下肢、核心区力量训练。 5.训练目的:提高最大力量，爆发力，耐力等。 6.训练内容:基础力量训练和专项力量训练。 7.适合项目:适合所有运动项目。 8.全机械式训练装置，无需电源驱动。 9.设备俯垫共分多档可调节，主机与设备俯垫的可调节距离为多档调节。 10.通过调节俯垫实现调节力臂的长度进而调节难度 11.具备练习计数功能，每拉动一次计数，可随时根据显示屏读取运动数值。 12.采用保护螺扣，防止运动员训练受到伤害。 13.注塑设备绳索最大承重力不低于150公斤；设备爬垫采用环保皮革、成型护置、内部填充高密度海绵。 14.整体设备全部可拆解；移动方便，无需再其他墙体固定。 15.具有质量体系检测认证书及质量检测报告。 | （）1、正偏离，偏离内容： （）2、无偏离。 （）3、负偏离，偏离内容：
2 | 等动拉力器 |  |  |  |  | 2 |  | 1.具有多档位高度调节，可满足运动员自由泳、蛙泳、仰泳以及蝶泳训练需求。 2.设备整体长度具有多个档位调节，可通过不锈钢管材连接杆调节设备长度，来满足不同身高运动员的训练需求。 3.设备训练凳具有平位和仰位调节功能。 4.具备等动和等长的运动训练模式，完全模拟水下游泳环境，主要锻炼心肺功能、胸部肌肉，手臂肌肉、背部肌肉。 5.集成连续变量变速器，具备不少于两种助力模式，助力模式的阻力可多档调节。 6.具备调速轮驱动系统，使用精密传动轴，运行平滑、安静。 7.模拟水中训练，产生柔性阻力，不受陆地训练环境影响。 8.具备可调节阻力和精确地数码监测仪表，数码监控仪器可以在训练中随时监控训练者的各种身体数据。 9.可通过电子显示器及时掌握各项训练数据，如游泳时间、游泳速度、划动次数、划动力量和消耗的功率（瓦特）等，训练动作清晰可见。 10.具备蓝牙功能，可与心率带连接，在电子显示屏上可实时看到运动员训练时的心率变化。 11.主材采用不锈钢材质，防腐，防静电处理。 12.具有质量检测报告 | （）1、正偏离，偏离内容： （）2、无偏离。 （）3、负偏离，偏离内容：
3 | 秒表 |  |  |  |  | 4 |  | 1.秒表精度：1/100秒为单位。 2.储存计时单圈时间和分段时间。 3.三行液晶同时显示出:总时间、分段时间、单圈时间)。 3.具有划水频率计算功能；。 4.双内存器模式功能。 5.用户ID编号功能。 6.10气压防水 | （）1、正偏离，偏离内容： （）2、无偏离。 （）3、负偏离，偏离内容：
总价（元）： | [7 empty] | （大写：人民币 ）
商务需求
1.主机质保3年； 2.收款后10个工作日内供货； 3.指派专人跟进安装、培训及售后。 | [8 empty] | （）1、正偏离，偏离内容： （）2、无偏离。 （）3、负偏离，偏离内容：