## Sheet2
附件2：
2025年省文辅中心附属楼报告厅吊顶装修项目报价表
报价单位名称： | [9 empty] | 报价日期：
序号 | 货物名称 | 产地 | 品牌型号规格等 | 单价（元） | 数量 | 单位 | 总价（元） | 采购需求技术参数（请勿修改） | 报价产品技术参数（请按实际填写） | 参数响应情况 （请按实际情况在括号内打√）
1 | 隔墙封门洞 |  |  |  | 30 | 平方 |  | 1.国标轻钢龙骨，主骨间距400mm 2.底层9mm阻燃胶合板+9.5mm石膏板 3.材料规格：1220mm*2440mm*9mm |  | （）1、正偏离，偏离内容： （）2、无偏离。 （）3、负偏离，偏离内容：
2 | 护墙石膏板基础层 |  |  |  | 55 | 平方 |  | 1.国标轻钢龙骨，主骨间距400mm 2.底层9mm阻燃胶合板 3.材料规格：1220mm*2440mm*9mm |  | （）1、正偏离，偏离内容： （）2、无偏离。 （）3、负偏离，偏离内容：
3 | 石膏板护墙板 |  |  |  | 55 | 平方 |  | 1.国标8mm木纹板 2.材料规格：1220mm*2440mm*9mm |  | （）1、正偏离，偏离内容： （）2、无偏离。 （）3、负偏离，偏离内容：
4 | 天花平顶 |  |  |  | 50.6 | 平方 |  | 1.原有天花修补础层 2.材料规格：胶合板、1220mm*2440mm*9mm |  | （）1、正偏离，偏离内容： （）2、无偏离。 （）3、负偏离，偏离内容：
5 | 天花高清灯膜 |  |  |  | 50.6 | 平方 |  | 1.LED灯带、4000K 2.高清灯膜 |  | （）1、正偏离，偏离内容： （）2、无偏离。 （）3、负偏离，偏离内容：
6 | 舞台地面找平 |  |  |  | 60 | 平方 |  | 1.环保自流平水泥找平层 5mm |  | （）1、正偏离，偏离内容： （）2、无偏离。 （）3、负偏离，偏离内容：
7 | 舞台地毯 |  |  |  | 60 | 平方 |  | 1.规格500*500*7，含辅材 |  | （）1、正偏离，偏离内容： （）2、无偏离。 （）3、负偏离，偏离内容：
8 | 舞台扶手 |  |  |  | 2 | 米 |  | 1.定制304不锈钢扶手 |  | （）1、正偏离，偏离内容： （）2、无偏离。 （）3、负偏离，偏离内容：
9 | 三基色LED双色面光灯 |  |  |  | 10 | 个 |  | 灯珠：数量256颗 输入电压：AC220V/50HZ 功率：150W 显色指数：Ra≥90 色温：3200K/4000K/5600K或2900K-5900K可选，±150LUX 寿命：≥5万小时 光学系统：100%线性调光，无频闪无噪音 出光角度：120° 冷却系统：自然风冷散热 操作：数码显示管控制地址码 菜单功能：提供信号保持、屏幕镜像、手动、屏保等多种功能 |  | （）1、正偏离，偏离内容： （）2、无偏离。 （）3、负偏离，偏离内容：
10 | 全彩帕灯 |  |  |  | 10 | 个 |  | 寿命：≥6万小时 功率：光源功率240瓦 出光角度：45° 模式：提供多种模式 光源：24颗10瓦RGBW无限混色 电压：220V 散热：大功率风扇散热 防护等级：IP25 |  | （）1、正偏离，偏离内容： （）2、无偏离。 （）3、负偏离，偏离内容：
11 | 灯光控制处理器 |  |  |  | 1 | 个 |  | 电压：AC100V- 220V 通道: ≥256个 功率：≥12W |  | （）1、正偏离，偏离内容： （）2、无偏离。 （）3、负偏离，偏离内容：
12 | 辅材 |  |  |  | 1 | 批 |  | 含控制器，灯杆，电源线，接头等辅材 |  | （）1、正偏离，偏离内容： （）2、无偏离。 （）3、负偏离，偏离内容：
13 | 人工安装（含高空作业）、物料清理、现场地面保护 |  |  |  | 1 | 项 |  | 含脚手架及高空施工费用 |  | （）1、正偏离，偏离内容： （）2、无偏离。 （）3、负偏离，偏离内容：
14 | 3D设计渲染效果图 |  |  |  | 1 | 项 |  | 按采购方要求提供3D设计渲染效果图、建模等服务 |  | （）1、正偏离，偏离内容： （）2、无偏离。 （）3、负偏离，偏离内容：
15 | 其他杂项 |  |  |  | 1 | 项 |  |  |  | （）1、正偏离，偏离内容： （）2、无偏离。 （）3、负偏离，偏离内容：
总价（元）： | [7 empty] | （大写：人民币 ）
商务需求 | [8 empty] | 商务需求响应
1.工期30个自然日。 2.报价应包含运输、搬运、保护、安装、清洁、税费等一切费用。 3.免费保修期1年以上。 | [9 empty] | （）1、正偏离，偏离内容： （）2、无偏离。 （）3、负偏离，偏离内容：
注： 1、本表格中的技术参数、商务要求请报价人按自身实际情况在“报价产品技术参数”、“商务需求响应”栏填写，否则默认报价人同意按采购人需求进行报价；如有正偏离、负偏离项必须在报价文件中进行标注。 2、采购文件中指出的工艺、材料和设备的标准及参照的品牌型号或分类号等仅起说明作用，并无任何限制性。报价人可选用替代标准、牌号或分类号并在文件中标明，材质说明中未注明材料品牌的，报价人可自行补充所用材料品牌或特点，但这些替代设备或材料品牌要实质性优于或相当于采购文件所要求的技术规格和功能，并提供有效的证明材料。 3、如报价的大小写不一致，最终报价以报价人大写报价为准。